## CIR
BOM
NO. | QNTY. | REF. | DESC. | MANUFACTURER | SUPPLIER | SUPPLIER'S PART NO
1 | 1 | CN1 | 7 PIN MALE HEDAER PITCH 2.54MM | WURTH | DIGIKEY | 732-5320-ND
2 | 1 | C1 | 10uF/10V CERAMIC SMD SIZE 0805 | YAGEO/MURATA | DIGIKEY
3 | 1 | C2 | 1uF/10V SMD SIZE 0805 | YAGEO/MURATA | DIGIKEY
4 | 1 | D1 | LED RED SMD SIZE 0805 | OSRAM | DIGIKEY | 475-1278-1-ND
5 | 1 | J1 | JUMPER PCB-SOLDER |  |  | SOLDER JUMPER
6 | 1 | R1 | 1K 5% SMD SIZE 0805 | YAGEO/MURATA | DIGIKEY
7 | 2 | R2,R3 | 10K 5% SMD SIZE 0805 | YAGEO/MURATA | DIGIKEY
8 | 1 | U1 | AS5601 | ASM-OSRAM | DIGIKEY | AS5601-ASOMCT-ND