## CIR
BOM
NO. | QNTY. | REF | DESC. | MANUFACTURER | SUPPLIER | SUPPLIER'S PART NO
1 | 7 | CN1,CN2,CN3,CN4,CN5,CN6,CN7 | RCA JACK | KEYSTONE | DIGIKEY | 36-973-ND
2 | 1 | CN8 | SIP4 | WURTH | DIGIKEY | 732-5317-ND
3 | 6 | C1,C9,C11,C13,C15,C17 | 4.7uF/50V ELECTROLYTIC 5.30 X 6.50MM | KEMET | DIGIKEY | 399-6687-2-ND
4 | 1 | C2 | 470uF/25V | RUBYCON | DIGIKEY | 1189-1588-2-ND
5 | 1 | C3 | 10uF/25V Ceramic SMD SIZE 1210 or 1206 | YAGEO/MURATA | DIGIKEY
6 | 2 | C4,C6 | 100nF/50V CERAMIC SMD SIZE 0805 | YAGEO/MURATA | DIGIKEY
7 | 1 | C5 | 100uF/16V OR 25V ELECTROLYTIC | NICHICON | DIGIKEY | 493-9418-2-ND
8 | 8 | R4,C7,C8,C10,C12,C14,C16,C18 | DNP |  | DIGIKEY
9 | 1 | D1 | LED RED SMD SIZE 0805 | LITE ON INC | DIGIKEY | 160-1427-1-ND
10 | 4 | J1,J2,J3,J4 | 2 PIN MALE HEADER PITCH 2.54MM | WURTH | DIGIKEY | 732-5315-ND
11 | 1 | R1 | 1K 5% SMD SIZE 0805 | YAGEO/MURATA | DIGIKEY
12 | 7 | R2,R3,R5,R6,R7,R8,R9 | 75E 1% SMD SIZE 0805 | YAGEO/MURATA | DIGIKEY
13 | 1 | U1 | BH76360FV-E2CT-ND | ROHM | DIGIKEY | BH76360FV-E2CT-ND
14 | 4 | SHUNT FOR JUMPER | JUMPER SHUNT FOR J1,J2,J3,J4 | SULINS CONCT | DIGIKEY | S9001-ND