## CIR
BOM
NO. | QNTY. | REF. | DESC. | MANUFACTURER | SUPPLIER | SUPPLIER PART NO
1 | 3 | E1,CN1,R2 | DNP
2 | 1 | C1 | 100nF/25V CERAMIC SMD SIZE 0805 | MUARATA/YAGEO | DIGIKEY
3 | 1 | C2 | 10uF/16V CERAMIC SMD SIZE 1206 | MUARATA/YAGEO | DIGIKEY
4 | 8 | D1,D2,D3,D4,D6,D7,D8,D9 | 1N4148 SMD | ONSEMI | DIGIKEY | LL4148FSCT-ND
5 | 1 | D5 | LED RED SMD SIZE 0805 | OSRAM | DIGIKEY | 475-1278-1-ND
6 | 10 | J1,J2,J3,J4,J5,J6,J7,J8,J9,J10 | JUMPER/ MALE HEADER PITCH 2.54MM | WURTH | DIGIKEY | 732-5315-ND
7 | 1 | M1 | RF AM Tx MODULE 433MHZ | ALIEXPRESS | ALIEXPRESS
8 | 19 | R1,R4,R5,R6,R7,R8,R9,R10,R11,R12,R13,R14,R15,R16,R17,R19,R20,R21,R22 | 100K/5% SMD SIZE 0805 | MUARATA/YAGEO | DIGIKEY
9 | 1 | R3 | 0E SMD SIZE 0805 | MUARATA/YAGEO | DIGIKEY
10 | 1 | R18 | 1K/5% SMD SIZE 0805 | MUARATA/YAGEO | DIGIKEY
11 | 8 | SW1,SW2,SW3,SW4,SW5,SW6,SW7,SW8 | 4PIN TACTILE SWITCH | NKK SWITCH | DIGIKEY | HP0215AFKP2-ND
12 | 1 | U1 | LICAL-EDC-DS001-T | LINX TECH | DIGIKEY | LICAL-EDC-DS001-TCT-ND